## PickAndPlace_Keithley-2000-SCAN
Designator | Device | Footprint | Mid X | Mid Y | Ref X | Ref Y | Pad X | Pad Y | Pins | Layer | Rotation | SMD | Comment
CN1 | 3511232BFRS0BNA1 | CONN-TH_3511232BFRS0BNA1 | 6.697mm | -34.225mm | 6.697mm | -34.225mm | 5.427mm | -53.275mm | 32 | T | 270 | No | 3511232BFRS0BNA1
U1 | TPIC6B595DWR | SOIC-20_L13.0-W7.6-P1.27-LS10.3-BL | 116.743mm | -55.076mm | 116.743mm | -55.076mm | 112.013mm | -49.361mm | 20 | T | 270 | Yes | TPIC6B595DWR
U2 | TPIC6B595DWR | SOIC-20_L13.0-W7.6-P1.27-LS10.3-BL | 81.743mm | -55.076mm | 81.743mm | -55.076mm | 77.013mm | -49.361mm | 20 | T | 270 | Yes | TPIC6B595DWR
U3 | TPIC6B595DWR | SOIC-20_L13.0-W7.6-P1.27-LS10.3-BL | 46.743mm | -55.076mm | 46.743mm | -55.076mm | 42.013mm | -49.361mm | 20 | T | 270 | Yes | TPIC6B595DWR
R2 | AR03DTCX1003 | R0603 | 19.673mm | -57.871mm | 19.673mm | -57.871mm | 19.673mm | -57.118mm | 2 | T | 270 | Yes | 100kΩ
R3 | 0603WAD1002T5E | R0603 | 19.692mm | -54.905mm | 19.692mm | -54.905mm | 19.692mm | -54.152mm | 2 | T | 270 | Yes | 10kΩ
U4 | TPS3808G01DBVR | SOT-23-6_L2.9-W1.6-P0.95-LS2.8-BR | 23.279mm | -55.963mm | 23.279mm | -55.963mm | 24.629mm | -56.913mm | 6 | T | 0 | Yes | TPS3808G01DBVR
CN3 | DB127S-5.08-12P-GN-S | CONN-TH_12P-P5.08_DB127S-5.08-12P-GN-S | 121.544mm | -9.424mm | 121.544mm | -9.424mm | 93.604mm | -9.424mm | 12 | T | 0 | No | DB127S-5.08-12P-GN-S
CN2 | DB127S-5.08-12P-GN-S | CONN-TH_12P-P5.08_DB127S-5.08-12P-GN-S | 58.95mm | -9.424mm | 58.95mm | -9.424mm | 31.01mm | -9.424mm | 12 | T | 0 | No | DB127S-5.08-12P-GN-S
C2 | CL10B104KB8NNNC | C0603 | 109.015mm | -51.346mm | 109.015mm | -51.346mm | 109.015mm | -50.646mm | 2 | T | 270 | Yes | 100nF
C3 | CL10B104KB8NNNC | C0603 | 74.549mm | -51.373mm | 74.549mm | -51.373mm | 74.549mm | -50.673mm | 2 | T | 270 | Yes | 100nF
C4 | CL10B104KB8NNNC | C0603 | 39.624mm | -51.317mm | 39.624mm | -51.317mm | 39.624mm | -50.617mm | 2 | T | 270 | Yes | 100nF
C5 | CL10B104KB8NNNC | C0603 | 22.594mm | -58.629mm | 22.594mm | -58.629mm | 23.294mm | -58.629mm | 2 | T | 180 | Yes | 100nF
C6 | CL10B224KA8NNNC | C0603 | 22.658mm | -53.157mm | 22.658mm | -53.157mm | 21.958mm | -53.157mm | 2 | T | 0 | Yes | 220nF
R1 | RC0603FR-074K7L | R0603 | 17.632mm | -28.645mm | 17.632mm | -28.645mm | 17.632mm | -27.891mm | 2 | T | 270 | Yes | 4.7kΩ
R4 | RC0603FR-0710KL | R0603 | 26.402mm | -56.159mm | 26.402mm | -56.159mm | 26.402mm | -56.913mm | 2 | T | 90 | Yes | 10kΩ
K10 | TQ2-L2-5V | RELAY-TH_TQ2-L2-XXV | 33.465mm | -33.782mm | 33.465mm | -33.782mm | 29.655mm | -28.702mm | 10 | T | 270 | No | TQ2-L2-5V
K9 | TQ2-L2-5V | RELAY-TH_TQ2-L2-XXV | 43.625mm | -33.782mm | 43.625mm | -33.782mm | 39.814mm | -28.702mm | 10 | T | 270 | No | TQ2-L2-5V
K8 | TQ2-L2-5V | RELAY-TH_TQ2-L2-XXV | 53.785mm | -33.782mm | 53.785mm | -33.782mm | 49.975mm | -28.702mm | 10 | T | 270 | No | TQ2-L2-5V
K7 | TQ2-L2-5V | RELAY-TH_TQ2-L2-XXV | 63.945mm | -33.782mm | 63.945mm | -33.782mm | 60.134mm | -28.702mm | 10 | T | 270 | No | TQ2-L2-5V
K11 | TQ2-L2-5V | RELAY-TH_TQ2-L2-XXV | 74.105mm | -33.782mm | 74.105mm | -33.782mm | 70.295mm | -28.702mm | 10 | T | 270 | No | TQ2-L2-5V
K1 | TQ2-L2-5V | RELAY-TH_TQ2-L2-XXV | 96.075mm | -33.782mm | 96.075mm | -33.782mm | 92.266mm | -28.702mm | 10 | T | 270 | No | TQ2-L2-5V
K2 | TQ2-L2-5V | RELAY-TH_TQ2-L2-XXV | 106.236mm | -33.782mm | 106.236mm | -33.782mm | 102.426mm | -28.702mm | 10 | T | 270 | No | TQ2-L2-5V
K3 | TQ2-L2-5V | RELAY-TH_TQ2-L2-XXV | 116.396mm | -33.782mm | 116.396mm | -33.782mm | 112.586mm | -28.702mm | 10 | T | 270 | No | TQ2-L2-5V
K4 | TQ2-L2-5V | RELAY-TH_TQ2-L2-XXV | 126.556mm | -33.782mm | 126.556mm | -33.782mm | 122.746mm | -28.702mm | 10 | T | 270 | No | TQ2-L2-5V
K5 | TQ2-L2-5V | RELAY-TH_TQ2-L2-XXV | 136.716mm | -33.782mm | 136.716mm | -33.782mm | 132.906mm | -28.702mm | 10 | T | 270 | No | TQ2-L2-5V
K6 | TQ2-L2-5V | RELAY-TH_TQ2-L2-XXV | 146.876mm | -33.782mm | 146.876mm | -33.782mm | 143.066mm | -28.702mm | 10 | T | 270 | No | TQ2-L2-5V
C7 | CL21A226MAYNNNE | C0805 | 14.19mm | -48.765mm | 14.19mm | -48.765mm | 14.19mm | -49.765mm | 2 | T | 90 | Yes | 22uF
C8 | CL21A226MAYNNNE | C0805 | 20.19mm | -48.76mm | 20.19mm | -48.76mm | 20.19mm | -49.76mm | 2 | T | 90 | Yes | 22uF
C9 | CL21A226MAYNNNE | C0805 | 18.19mm | -48.76mm | 18.19mm | -48.76mm | 18.19mm | -49.76mm | 2 | T | 90 | Yes | 22uF
C10 | CL21A226MAYNNNE | C0805 | 16.19mm | -48.76mm | 16.19mm | -48.76mm | 16.19mm | -49.76mm | 2 | T | 90 | Yes | 22uF
R5 | FRL1206FR390TS | R1206 | 16.891mm | -44.368mm | 16.891mm | -44.368mm | 16.891mm | -45.847mm | 2 | T | 90 | Yes | 390mΩ
U5 | Solder Jumper New | Solder Jumper New | 10.175mm | -45.13mm | 10.175mm | -45.321mm | 10.175mm | -44.622mm | 2 | T | 270 | Yes | Solder Jumper New